## MORFOLOGIA
| MOROFOLOGIA BANANA | MORFOLOGIA MANGO
tiene forma alargada o ligeramente curvada, de 100-200g de peso. La piel es gruesa de color amarilla, la pulpa es blanca o puede ser amarillenta, contiene minerales y aporta diversidad de vitaminas hidrosolubles del grupo b y c. la vitamina mas estudiada es la c. para conservar el banano se tiene que mantener con una temperatura de 20 grados centigrados. |  | entre esta encontramos la vitamina A, B y E; ademas de minerales como el magnesio y el potasio que ayudan a funcionar nuestro organismo. Ayuda a proteger la piel, fortalecer musculos y los huesos. El mango tiene una forma ovoide-oblonga con unas medidas de 24cm de largo, 10cm de ancho y pesa 150gramos, se puede congerlar y para mejorar preservacion se pica en cubos, se almacena y transporta a temperatura de 13 grados centigrados.

## BANANO
CARACTERISTICAS DE EMBALAJE
Ancho | 0,24 m | 0.24
Largo | 0,30 m | 0.3
Alto | 0,20 m | 0.2
Peso | 15 kg | 15
Cantidad | 21000 uni. | 21000 | OPERACIÓN DE OPCIONES P.A | [5 empty] | CARAC. P.A.
|  |  | 1.2 |  | 1 |  | 1.5 |  | CANTIDAD DE CAJAS | 112
|  |  | 0.24 | 5 | 0.3 | 3.3333 | 0.2 | 7.5 | CANTIDAD DE PALLET A | 187.5
|  |  | 0.3 | 4 | 0.24 | 4.1667 | 0.2 | 7.5 | PESO | 1705 | kg
[9 empty] | VOLUMEN | 1.884 | m3
|  |  | RESULTADOS |  |  | CAJAS | TENDIDOS | ALTURA DE PALLET
|  |  | 5 | 3 | 7.5 | 15 | 7 | 1.57
CARACTERISTICAS PALLET A. |  |  | 4 | 4 | 7.5 | 16 | 7 | 1.57
Ancho | 1,20 m | 1.2
Largo | 1,00 m | 1
Alto | 0,17 m | 0.17
Peso sin carga | 25 kg | 25
Altura permitida | 1,5 m | 1.5
CARACTERISTICAS PALLET E. |  |  | OPERACIONES DE OPCIONES P.E | [5 empty] | CARAC. P.E.
Ancho | 1,20 m | 1.2 | 1.2 |  | 0.8 |  | 1.5 |  | CANTIDAD DE CAJAS | 84
Largo | 0,80 m | 0.8 | 0.24 | 5 | 0.3 | 2.6667 | 0.2 | 7.5 | CANTIDAD DE PALLET E. | 250
Alto | 0,17 m | 0.17 | 0.3 | 4 | 0.24 | 3.3333 | 0.2 | 7.5 | PESO | 1282 | kg
Peso sin carga | 22 kg | 22 | [6 empty] | VOLUMEN | 1.5072 | m3
Altura permitida | 1,5 m | 1.5
|  |  | RESULTADOS |  |  | CAJAS | TENDIDOS | ALTURA DE PALLET
|  |  | 5 | 2 | 7.5 | 10 | 7 | 1.57
|  |  | 4 | 3 | 7.5 | 12 | 7 | 1.57

## CONTENEDORES
CARACTERISTICAS DE EMBALAJE
Ancho | 0,24 m | 0.24 | CONTENEDOR 20´ PALLET A. | [5 empty] | CARAC. CONT.20´
Largo | 0,30 m | 0.3 | 2.29 |  | 5.5 |  | 2.27 |  | CANTIDAD CAJAS | 896
Alto | 0,20 m | 0.2 | 1.2 | 1.9083 | 1 | 5.5 | 1.57 | 1.4459 | CANTIDAD DE CONT. | 23.4375
Peso | 15 kg | 15 | 1 | 2.29 | 1.2 | 4.5833 | 1.57 | 1.4459 | CANTIDAD DE PALLETS | 187.5
Cantidad | 21000 uni. | 21000 | [6 empty] | PESO | 13640 | kg
[9 empty] | VOLUMEN | 19.7742 | m3
|  |  | RESULTADOS |  |  | PALLETS | TENDIDOS | ALTURA DE PALLET | % DE UTILIDAD | 6866%
|  |  | 1 | 5 | 1 | 5 | 1 | 1.57
CARACTERISTICAS CONTENEDOR 20´ |  |  | 2 | 4 | 1 | 8 | 1 | 1.57
Ancho | 2,29 m | 2.29
Largo | 5,5 m | 5.5
Alto | 2,27 m | 2.27
Neto | 27500 kg | 27500
Capacidad m3 | 28,8 m3 | 28.8
|  |  | CONTENEDOR 20´PALLET A. OPCIÓN 2 | [5 empty] | CARAC. CONT 20´
|  |  | 2.29 |  | 5.5 |  | 2.27 |  | CANTIDAD DE CAJAS | 1120
CARACTERISTICAS PALLET A. |  |  | 1.2 | 1.2 | 1 | 3 | 1.57 | 1.4459 | CANTIDAD CONT. | 18.75
Ancho | 1,20 m | 1.2 | 1 | 1 | 1.2 | 2.4 |  |  | CANTIDAD DE PALLETS | 187.5
Largo | 1,00 m | 1 |  | 2.2 |  | 5.4 |  |  | PESO | 17050 | kg
Alto | 0,17 m | 0.17 | [6 empty] | VOLUMEN | 18.6516 | m3
Peso sin carga | 25 kg | 25 | [6 empty] | % DE UTILIDAD | 6476%
Alto con carga | 1,69 m | 1.57 | RESULTADOS |  |  | PALLET | TENDIDOS | ALTURA DE PALLET
Peso con carga | 1705 kg | 1705 | 1 | 3 | 1 | 10 | 1 | 1.57
Cantidad de cajas | 112 uni. | 112 | 1 | 2
Cantidad de pallets | 116 palet a | 187.5 | 2 | 5
CARACTERISTICAS PALLET E. |  |  | CONTENEDOR 20´ PALLET E. | [5 empty] | CARAC. CONT.20´
Ancho | 1,20 m | 1.2 | 2.29 |  | 5.5 |  | 2.27 |  | CANTIDAD CAJAS | 672
Largo | 0,80 m | 0.8 | 1.2 | 1.9083 | 0.8 | 6.875 | 1.57 | 1.4459 | CANTIDAD DE CONT. | 31.25
Alto | 0,17 m | 0.17 | 0.8 | 2.8625 | 1.2 | 4.5833 | 1.57 | 1.4459 | CANTIDAD DE PALLETS | 250
Peso sin carga | 22 kg | 22 | [6 empty] | PESO | 10256 | kg
Alto con carga | 1,57 m | 1.57 | [6 empty] | VOLUMEN | 19.7742 | m3
Peso con carga | 1282 kg | 1282 | [6 empty] | % DE UTILIDAD | 6866%
Cantidad de cajas | 84 uni. | 84 | RESULTADOS |  |  | PALLETS | TENDIDOS | ALTURA DE PALET
Cantidad de palets | 250 pallet e | 250 | 1 | 6 | 1 | 6 | 1 | 1.57
|  |  | 2 | 4 | 1 | 8 | 1 | 1.57
|  |  | CONTENEDOR 20´ PALLET E. OPCIÓN 2 | [5 empty] | CARAC. CONT 20´
|  |  | 2.29 |  | 5.5 |  | 2.27 |  | CANTIDAD DE CAJAS | 840
|  |  | 1.2 | 1.2 | 0.8 | 4 | 1.57 | 1.4459 | CANTIDAD CONT. | 25
|  |  | 0.8 | 0.8 | 1.2 | 1.2 |  |  | CANTIDAD DE PALLETS | 250
|  |  |  | 2 |  | 5.2 |  |  | PESO | 12820 | kg
[9 empty] | VOLUMEN | 16.328 | m3
[9 empty] | % DE UTILIDAD | 5669%
|  |  | RESULTADOS |  |  | PALLETS | TENDIDOS | ALTURA DE PALLET
|  |  | 1 | 4 | 1 | 10 | 1 | 1.57
|  |  | 0.8 | 1
|  |  | 2 | 5
|  |  | CONTENEDOR 40´ PALLET A. | [5 empty] | CARAC. CONT 40´
|  |  | 2.29 |  | 11.59 |  | 2.54 |  | CANTIDAD DE CAJAS | 2016
|  |  | 1.2 | 1.9083 | 1 | 11.59 | 1.57 | 1.6178 | CANTIDAD CONT. | 10.4167
|  |  | 1 | 2.29 | 1.2 | 9.6583 | 1.57 | 1.6178 | CANTIDAD DE PALLETS | 187.5
[9 empty] | PESO | 30690 | kg
[9 empty] | VOLUMEN | 41.6695 | m3
[9 empty] | % DE UTILIDAD | 6173%
|  |  | RESULTADOS |  |  | PALLETS | TENDIDOS | ALTURA DE PALLET
|  |  | 1 | 11 | 1 | 11 | 1 | 1.57
|  |  | 2 | 9 | 1 | 18 | 1 | 1.57
CARACTERISTICAS CONTENEDOR 40´
Ancho | 2,29 m | 2.29
Largo | 11,59 m | 11.59
Alto | 2,54 m | 2.54
Neto | 29240 kg | 29240 | CONTENEDOR 40´ PALLET A. OPCIÓN 2 | [5 empty] | CARAC. CONT 40´
Capacidad m3 | 67,5 m3 | 67.5 | 2.29 |  | 11.59 |  | 2.54 |  | CANTIDAD DE CAJAS | 2240
|  |  | 1.2 | 1.2 | 1 | 1 | 1.57 | 1.6178 | CANTIDAD CONT. | 9.375
|  |  | 1 | 1 | 1.2 | 10.8 |  |  | CANTIDAD DE PALLETS | 187.5
|  |  |  | 2.2 |  | 11.8 |  |  | PESO | 34100 | kg
[9 empty] | VOLUMEN | 40.7572 | m3
[9 empty] | % DE UTILIDAD | 6038%
|  |  | RESULTADOS |  |  | PALLETS | TENDIDOS | ALTURA DE PALLET
|  |  | 1 | 1 | 1 | 20 | 1 | 1.57
|  |  | 1 | 9
|  |  | 2 | 10
|  |  | CONTENEDOR 40´ PALLET E. | [5 empty] | CARAC. CONT. 40´
|  |  | 2.29 |  | 11.59 |  | 2.54 |  | CANTIDAD DE CAJAS | 1512
|  |  | 1.2 | 1.9083 | 0.8 | 14.4875 | 1.57 | 1.6178 | CANTIDAD DE CONT. | 13.8889
|  |  | 0.8 | 2.8625 | 1.2 | 9.6583 | 1.57 | 1.6178 | CANTIDAD DE PALLETS | 250
[9 empty] | PESO | 23076 | kg
[9 empty] | VOLUMEN | 41.6695 | m3
[9 empty] | % DE UTILIDAD | 6173%
|  |  | RESULTADOS |  |  | PALLETS | TENDIDOS | ALTURA DE PALLET
|  |  | 1 | 14 | 1 | 14 | 1 | 1.57
|  |  | 2 | 9 | 1 | 18 | 1 | 1.57
|  |  | CONTENEDOR 40´ PALLET E. OPCION 2 | [5 empty] | CARAC. CONT 40´
|  |  | 2.29 |  | 11.59 |  | 2.27 |  | CANTIDAD DE CAJAS | 1680
|  |  | 1.2 | 1.2 | 0.8 | 1.6 | 1.57 | 1.4459 | CANTIDAD CONT. | 12.5
|  |  | 0.8 | 0.8 | 1.2 | 9.6 |  |  | CANTIDAD DE PALLETS | 250
|  |  |  | 2 |  | 11.2 |  |  | PESO | 25640 | kg
[9 empty] | VOLUMEN | 35.168 | m3
[9 empty] | % DE UTILIDAD | 5210%
|  |  | RESULTADOS |  |  | PALLETS | TENDIDOS | ALTURA DE PALLET
|  |  | 1 | 2 | 1 | 20 | 1 | 1.57
|  |  | 1 | 8
|  |  | 2 | 10
|  |  | CONTENEDOR 20´ SIN PALLET | [5 empty] | CARAC. CONT 20´
CARACTERISTICAS DE EMBALAJE |  |  | 2.29 |  | 5.5 |  | 2.27 |  | CANTIDAD DE CAJAS | 1694
Ancho | 0,24 m | 0.24 | 0.24 | 9.5417 | 0.3 | 18.3333 | 0.2 | 11.35 | CANTIDAD CONT. | 12.3967
Largo | 0,30 m | 0.3 | 0.3 | 7.6333 | 0.24 | 22.9167 | 0.2 | 11.35 | CANTIDAD DE CAJAS T. | 21000
Alto | 0,20 m | 0.2 | [6 empty] | PESO | 25410 | kg
Peso | 15 kg | 15 | [6 empty] | VOLUMEN | 24.3936 | m3
Cantidad | 21000 uni. | 21000 | [6 empty] | % DE UTILIDAD | 8470%
|  |  | RESULTADOS |  |  | CAJAS | TENDIDOS | ALTURA DE CARGA
|  |  | 9 | 18 | 11 | 162 | 11 | 2.2
|  |  | 7 | 22 | 11 | 154 | 11 | 2.2
CARACTERISTICAS CONTENEDOR 20´ |  |  | 2.1 | 5.28
Ancho | 2,29 m | 2.29
Largo | 5,5 m | 5.5
Alto | 2,27 m | 2.27
Neto | 27500 kg | 27500
Capacidad m3 | 28,8 m3 | 28.8
|  |  | CONTENEDOR 20´ SIN PALLET OPCIÓN 2 | [5 empty] | CARAC. CONT 40´
|  |  | 2.29 |  | 5.5 |  | 2.27 |  | CANTIDAD DE CAJAS | 1672
|  |  | 0.24 | 1.2 | 0.3 | 4.2 | 0.2 | 11.35 | CANTIDAD CONT. | 12.5598
|  |  | 0.3 | 0.9 | 0.24 | 1.2 |  |  | CANTIDAD DE CAJAS T. | 21000
|  |  |  | 2.1 |  | 5.4 |  |  | PESO | 25080 | kg
[9 empty] | VOLUMEN | 24.948 | m3
[9 empty] | % DE UTILIDAD | 8662%
|  |  | RESULTADOS |  |  | CAJAS | TENDIDOS | ALTURA DE CARGA
|  |  | 5 | 5 | 11 | 152 | 11 | 2.2
|  |  | 3 | 14
|  |  | 8 | 19
CARACTERISTICAS CONTENEDOR 40´
Ancho | 2,29 m | 2.29 | CONTENEDOR 40´ SIN PALLET | [5 empty] | CARAC. CONT 40´
Largo | 11,59 m | 11.59 | 2.29 |  | 11.59 |  | 2.54 |  | CANTIDAD DE CAJAS | 4104
Alto | 2,54 m | 2.54 | 0.24 | 9.5417 | 0.3 | 38.6333 | 0.2 | 12.7 | CANTIDAD CONT. | 5.117
Neto | 29240 kg | 29240 | 0.3 | 7.6333 | 0.24 | 48.2917 | 0.2 | 12.7 | CANTIDAD DE CAJAS T. | 21000
Capacidad m3 | 67,5 m3 | 67.5 | [6 empty] | PESO | 61560 | kg
[9 empty] | VOLUMEN | 59.0976 | m3
[9 empty] | % DE UTILIDAD | 8755%
|  |  | RESULTADOS |  |  | CAJAS | TENDIDOS | ALTURA DE CARGA
|  |  | 7 | 48 | 12 | 336 | 12 | 2.4
|  |  | 9 | 38 | 12 | 342 | 12 | 2.4
|  |  | 2.16 | 11.4 | 2.4
|  |  | CONTENEDOR 40´ SIN PALLET OPCIÓN 2 | [5 empty] | CARAC. CONT 40´
|  |  | 2.29 |  | 11.59 |  | 2.54 |  | CANTIDAD DE CAJAS | 3696
|  |  | 0.24 | 1.2 | 0.3 | 9.6 | 0.2 | 12.7 | CANTIDAD CONT. | 5.6818
|  |  | 0.3 | 0.6 | 0.24 | 1.92 |  |  | CANTIDAD DE CAJAS T. | 21000
|  |  |  | 1.8 |  | 11.52 |  |  | PESO | 55440 | kg
[9 empty] | VOLUMEN | 49.7664 | m3
[9 empty] | % DE UTILIDAD | 7373%
|  |  | RESULTADOS |  |  | CAJAS | TENDIDOS | ALTURA DE CARGA
|  |  | 5 | 34 | 12 | 308 | 12 | 2.4
|  |  | 2 | 10
|  |  | 7 | 44

## PULPA DE MANGO
CARACTERISTICAS DE EMBALAJE
Ancho | 0,20 m | 0.2
Largo | 0,25 m | 0.25
Alto | 0,17 m | 0.17
Peso | 16 kg | 16
Cantidad | 12000 uni. | 12000 | OPERACIÓN DE OPCIONES P.A | [5 empty] | CARAC. P.A.
Nivel de apilamiento | 7 niveles | 7 | 1.2 |  | 1 |  | 1.5 |  | CANTIDAD DE CAJAS | 168
|  |  | 0.2 | 6 | 0.25 | 4 | 0.17 | 8.8235 | CANTIDAD DE PALLET A | 71.4286
|  |  | 0.25 | 4.8 | 0.2 | 5 | 0.17 | 8.8235 | PESO | 2713 | kg
[9 empty] | VOLUMEN | 1.632 | m3
|  |  | RESULTADOS |  |  | CAJAS | TENDIDOS | ALTURA DE PALLET
|  |  | 6 | 4 | 7 | 24 | 7 | 1.36
CARACTERISTICAS PALLET A. |  |  | 4 | 5 | 7 | 20 | 7 | 1.36
Ancho | 1,20 m | 1.2
Largo | 1,00 m | 1
Alto | 0,17 m | 0.17
Peso sin carga | 25 kg | 25
Altura permitida | 1.5 m | 1.5
CARACTERISTICAS PALLET E. |  |  | OPERACIONES DE OPCIONES P.E | [5 empty] | CARAC. P.E.
Ancho | 1,20 m | 1.2 | 1.2 |  | 0.8 |  | 1.5 |  | CANTIDAD DE CAJAS | 126
Largo | 0,80 m | 0.8 | 0.2 | 6 | 0.25 | 3.2 | 0.17 | 8.8235 | CANTIDAD DE PALLET E. | 95.2381
Alto | 0,17 m | 0.17 | 0.25 | 4.8 | 0.2 | 4 | 0.17 | 8.8235 | PESO | 2038 | kg
Peso sin carga | 22 kg | 22 | [6 empty] | VOLUMEN | 1.3056 | m3
Altura permitida | 1.5 m | 1.5
|  |  | RESULTADOS |  |  | CAJAS | TENDIDOS | ALTURA DE PALLET
|  |  | 6 | 3 | 7 | 18 | 7 | 1.36
|  |  | 4 | 4 | 7 | 16 | 7 | 1.36

## CONTENEDORES DE MANGO
CARACTERISTICAS DE EMBALAJE
Ancho | 0,20 m | 0.2 | CONTENEDOR 20´ PALLET A. | [5 empty] | CARAC. CONT.20´
Largo | 0,25 m | 0.24 | 2.29 |  | 5.5 |  | 2.27 |  | CANTIDAD CAJAS | 1344
Alto | 0,17 m | 0.17 | 1.2 | 1.9083 | 1 | 5.5 | 1.36 | 1.6691 | CANTIDAD DE CONT. | 8.9286
Peso | 16 kg | 16 | 1 | 2.29 | 1.2 | 4.5833 | 1.36 | 1.6691 | CANTIDAD DE PALLETS | 71.4286
Cantidad | 12000 uni. | 12000 | [6 empty] | PESO | 21704 | kg
[9 empty] | VOLUMEN | 17.1292 | m3
|  |  | RESULTADOS |  |  | PALLETS | TENDIDOS | ALTURA DE PALLET | % DE UTILIDAD | 5948%
|  |  | 1 | 5 | 1 | 5 | 1 | 1.36
CARACTERISTICAS CONTENEDOR 20´ |  |  | 2 | 4 | 1 | 8 | 1 | 1.36
Ancho | 2,29 m | 2.29
Largo | 5,5 m | 5.5
Alto | 2,27 m | 2.27
Neto | 27500 kg | 27500
Capacidad m3 | 28,8 m3 | 28.8
|  |  | CONTENEDOR 20´PALLET A. OPCIÓN 2 | [5 empty] | CARAC. CONT 20´
|  |  | 2.29 |  | 5.5 |  | 2.27 |  | CANTIDAD DE CAJAS | 1512
CARACTERISTICAS PALLET A. |  |  | 1.2 | 1.2 | 1 | 5 | 1.36 | 1.6691 | CANTIDAD CONT. | 7.9365
Ancho | 1,20 m | 1.2 | 1 | 1 | 1.2 | 4.8 |  |  | CANTIDAD DE PALLETS | 71.4286
Largo | 1,00 m | 1 |  | 2.2 |  | 5 |  |  | PESO | 24417 | kg
Alto | 0,17 m | 0.17 | [6 empty] | VOLUMEN | 14.96 | m3
Peso sin carga | 25 kg | 25 | [6 empty] | % DE UTILIDAD | 5194%
Alto con carga | 1,36 m | 1.36 | RESULTADOS |  |  | PALLET | TENDIDOS | ALTURA DE PALLET
Peso con carga | 2713 kg | 2713 | 1 | 5 | 1 | 9 | 1 | 1.36
Cantidad de cajas | 168 uni. | 168 | 1 | 4
Cantidad de pallets | 71 pallet a | 71 | 2 | 9
CARACTERISTICAS PALLET E. |  |  | CONTENEDOR 20´ PALLET E. | [5 empty] | CARAC. CONT.20´
Ancho | 1,20 m | 1.2 | 2.29 |  | 5.5 |  | 2.27 |  | CANTIDAD CAJAS | 1008
Largo | 0,80 m | 0.8 | 1.2 | 1.9083 | 0.8 | 6.875 | 1.36 | 1.6691 | CANTIDAD DE CONT. | 11.9048
Alto | 0,17 m | 0.17 | 0.8 | 2.8625 | 1.2 | 4.5833 | 1.36 | 1.6691 | CANTIDAD DE PALLETS | 95.2381
Peso sin carga | 22 kg | 22 | [6 empty] | PESO | 16304 | kg
Alto con carga | 1,36 m | 1.36 | [6 empty] | VOLUMEN | 17.1292 | m3
Peso con carga | 2038 kg | 2038 | [6 empty] | % DE UTILIDAD | 5948%
Cantidad de cajas | 126 uni. | 126 | RESULTADOS |  |  | PALETS | TENDIDOS | ALTURA DE PALLET
Cantidad de pallets | 95 pallet e | 95 | 1 | 6 | 1 | 6 | 1 | 1.36
|  |  | 2 | 4 | 1 | 8 | 1 | 1.36
|  |  | CONTENEDOR 20´ PALET E. OPCIÓN 2 | [5 empty] | CARAC. CONT 20´
|  |  | 2.29 |  | 5.5 |  | 2.27 |  | CANTIDAD DE CAJAS | 1360.8
|  |  | 1.2 | 1.2 | 0.8 | 4 | 1.36 | 1.6691 | CANTIDAD CONT. | 8.8183
|  |  | 0.8 | 0.8 | 1.2 | 1.2 |  |  | CANTIDAD DE PALLETS | 95.2381
|  |  |  | 2 |  | 5.2 |  |  | PESO | 22010.4 | kg
[9 empty] | VOLUMEN | 14.144 | m3
[9 empty] | % DE UTILIDAD | 4911%
|  |  | RESULTADOS |  |  | PALLETS | TENDIDOS | ALTURA DE PALLET
|  |  | 1 | 5 | 1 | 10.8 | 1 | 1.36
|  |  | 0.8 | 1
|  |  | 1.8 | 6
|  |  | CONTENEDOR 40´ PALLET A. | [5 empty] | CARAC. CONT 40´
|  |  | 2.29 |  | 11.59 |  | 2.54 |  | CANTIDAD DE CAJAS | 3024
|  |  | 1.2 | 1.9083 | 1 | 11.59 | 1.36 | 1.8676 | CANTIDAD CONT. | 3.9683
|  |  | 1 | 2.29 | 1.2 | 9.6583 | 1.36 | 1.8676 | CANTIDAD DE PALLETS | 71.4286
[9 empty] | PESO | 48834 | kg
[9 empty] | VOLUMEN | 36.0959 | m3
[9 empty] | % DE UTILIDAD | 5348%
|  |  | RESULTADOS |  |  | PALLETS | TENDIDOS | ALTURA DE PALLET
|  |  | 1 | 11 | 1 | 11 | 1 | 1.36
|  |  | 2 | 9 | 1 | 18 | 1 | 1.36
CARACTERISTICAS CONTENEDOR 40´
Ancho | 2,29 m | 2.29
Largo | 11,59 m | 11.59
Alto | 2,54 m | 2.54
Neto | 29240 kg | 29240 | CONTENEDOR 40´ PALLET A. OPCIÓN 2 | [5 empty] | CARAC. CONT 40´
Capacidad m3 | 67,5 m3 | 67.5 | 2.29 |  | 11.59 |  | 2.54 |  | CANTIDAD DE CAJAS | 3696
|  |  | 1.2 | 1.2 | 1 | 9 | 1.36 | 1.8676 | CANTIDAD CONT. | 3.2468
|  |  | 1 | 1 | 1.2 | 2.4 |  |  | CANTIDAD DE PALLETS | 71.4286
|  |  |  | 2.2 |  | 11.4 |  |  | PESO | 59686 | kg
[9 empty] | VOLUMEN | 34.1088 | m3
[9 empty] | % DE UTILIDAD | 5053%
|  |  | RESULTADOS |  |  | PALLETS | TENDIDOS | ALTURA DE PALLET
|  |  | 1 | 9 | 1 | 22 | 1 | 1.36
|  |  | 1 | 2
|  |  | 2 | 11
|  |  | CONTENEDOR 40´ PALLET E. | [5 empty] | CARAC. CONT. 40´
|  |  | 2.29 |  | 11.59 |  | 2.54 |  | CANTIDAD DE CAJAS | 2268
|  |  | 1.2 | 1.9083 | 0.8 | 14.4875 | 1.36 | 1.8676 | CANTIDAD DE CONT. | 5.291
|  |  | 0.8 | 2.8625 | 1.2 | 9.6583 | 1.36 | 1.8676 | CANTIDAD DE PALLETS | 95.2381
[9 empty] | PESO | 36684 | kg
[9 empty] | VOLUMEN | 36.0959 | m3
[9 empty] | % DE UTILIDAD | 5348%
|  |  | RESULTADOS |  |  | PALLETS | TENDIDOS | ALTURA DE PALLET
|  |  | 1 | 14 | 1 | 14 | 1 | 1.36
|  |  | 2 | 9 | 1 | 18 | 1 | 1.36
|  |  | CONTENEDOR 40´ PALLET E. OPCION 2 | [5 empty] | CARAC. CONT 40´
|  |  | 2.29 |  | 11.59 |  | 2.27 |  | CANTIDAD DE CAJAS | 2898
|  |  | 1.2 | 1.2 | 0.8 | 11.2 | 1.36 | 1.6691 | CANTIDAD CONT. | 4.1408
|  |  | 0.8 | 0.8 | 1.2 | 10.8 |  |  | CANTIDAD DE PALLETS | 95.2381
|  |  |  | 2 |  | 11.2 |  |  | PESO | 46874 | kg
[9 empty] | VOLUMEN | 30.464 | m3
[9 empty] | % DE UTILIDAD | 4513%
|  |  | RESULTADOS |  |  | PALLETS | TENDIDOS | ALTURA DE PALLET
|  |  | 1 | 14 | 1 | 23 | 1 | 1.36
|  |  | 0.8 | 9
|  |  | 1.8 | 23
|  |  | CONTENEDOR 20´ SIN PALLET | [5 empty] | CARAC. CONT 20´
CARACTERISTICAS DE EMBALAJE |  |  | 2.29 |  | 5.5 |  | 2.27 |  | CANTIDAD DE CAJAS | 3159
Ancho | 0,20 m | 0.2 | 0.2 | 11.45 | 0.25 | 22 | 0.17 | 13.3529 | CANTIDAD CONT. | 3.7987
Largo | 0,25 m | 0.25 | 0.25 | 9.16 | 0.2 | 27.5 | 0.17 | 13.3529 | CANTIDAD DE CAJAS T. | 12000
Alto | 0,17 m | 0.17 | [6 empty] | PESO | 50544 | kg
Peso | 16 kg | 16 | [6 empty] | VOLUMEN | 26.8515 | m3
Cantidad | 12000 uni. | 12000 | [6 empty] | % DE UTILIDAD | 9323%
|  |  | RESULTADOS |  |  | CAJAS | TENDIDOS | ALTURA DE CARGA
|  |  | 11 | 22 | 13 | 242 | 13 | 2.21
|  |  | 9 | 27 | 13 | 243 | 13 | 2.21
CARACTERISTICAS CONTENEDOR 20´ |  |  | 2.25 | 5.4
Ancho | 2,29 m | 2.29
Largo | 5,5 m | 5.5
Alto | 2,27 m | 2.27
Neto | 27500 kg | 27500
Capacidad m3 | 28,8 m3 | 28.8
|  |  | CONTENEDOR 20´ SIN PALLET OPCIÓN 2 | [5 empty] | CARAC. CONT 20´
|  |  | 2.29 |  | 5.5 |  | 2.27 |  | CANTIDAD DE CAJAS | 2184
|  |  | 0.2 | 0.6 | 0.25 | 4 | 0.17 | 13.3529 | CANTIDAD CONT. | 5.4945
|  |  | 0.25 | 1.25 | 0.2 | 1 |  |  | CANTIDAD DE CAJAS T. | 12000
|  |  |  | 1.85 |  | 5 |  |  | PESO | 34944 | kg
[9 empty] | VOLUMEN | 20.4425 | m3
[9 empty] | % DE UTILIDAD | 7098%
|  |  | RESULTADOS |  |  | CAJAS | TENDIDOS | ALTURA DE CARGA
|  |  | 3 | 5 | 13 | 168 | 13 | 2.21
|  |  | 5 | 16
|  |  | 8 | 21
CARACTERISTICAS CONTENEDOR 40´
Ancho | 2,29 m | 2.29 | CONTENEDOR 40´ SIN PALLET | [5 empty] | CARAC. CONT 40´
Largo | 11,59 m | 11.59 | 2.29 |  | 11.59 |  | 2.54 |  | CANTIDAD DE CAJAS | 7182
Alto | 2,54 m | 2.54 | 0.2 | 11.45 | 0.25 | 46.36 | 0.17 | 14.9412 | CANTIDAD CONT. | 1.6708
Neto | 29240 kg | 29240 | 0.25 | 9.16 | 0.2 | 57.95 | 0.17 | 14.9412 | CANTIDAD DE CAJAS T. | 12000
Capacidad m3 | 67,5 m3 | 67.5 | [6 empty] | PESO | 114912 | kg
[9 empty] | VOLUMEN | 61.047 | m3
[9 empty] | % DE UTILIDAD | 9044%
|  |  | RESULTADOS |  |  | CAJAS | TENDIDOS | ALTURA DE CARGA
|  |  | 11 | 46 | 14 | 506 | 14 | 2.38
|  |  | 9 | 57 | 14 | 513 | 14 | 2.38
|  |  | 2.25 | 11.4
|  |  | CONTENEDOR 40´ SIN PALLET OPCIÓN 2 | [5 empty] | CARAC. CONT 40´
|  |  | 2.29 |  | 11.59 |  | 2.54 |  | CANTIDAD DE CAJAS | 4312
|  |  | 0.2 | 1 | 0.25 | 8.5 | 0.17 | 14.9412 | CANTIDAD CONT. | 2.7829
|  |  | 0.25 | 0.5 | 0.2 | 2 |  |  | CANTIDAD DE CAJAS T. | 12000
|  |  |  | 1.5 |  | 10.5 |  |  | PESO | 68992 | kg
[9 empty] | VOLUMEN | 37.485 | m3
[9 empty] | % DE UTILIDAD | 5553%
|  |  | RESULTADOS |  |  | CAJAS | TENDIDOS | ALTURA DE CARGA
|  |  | 5 | 34 | 14 | 308 | 14 | 2.38
|  |  | 2 | 10
|  |  | 7 | 44

## PREGUNTAS
BANANO |  | PULPA DE MANGO
CARACTERIZACIÓN DE BANANO |  | CARACTERIZACIÓN DE MANGO
• Tiene una temperatura de 13°centigrados • Se debe utilizar un transporte refrigerado • Carga perecedera • Embalaje de cartón corrugado • Peso es de 15kg por unid | Contenedor de 40’ sin pallet • Cantidad de cajas en un contenedor: 1.672 • Peso del contenedor con carga:25.080 kg • Altura de la carga:2.2 m • Utilidad: 86% | • Tiene una temperatura de 10°centigrados • Se debe utilizar un transporte refrigerado • Carga perecedera • Embalaje de cartón corrugado • Peso es de 16 kg por und • La bolsa de pulpa tiene 250gr | Contenedor de 40’ sin pallet • Cantidad de cajas en un contenedor: 7.182 • Peso del contenedor con carga:114. 912 kg • Altura de la carga:2.23 m • Utilidad:90%
contenedor de 40’ pallet americano • cantidad de cajas en un pallet : 75 • Cantidad de cajas en un contenedor: 750 • Cantidad de pallet : 20 • Peso de un pallet con carga:1705 kg • Peso del contenedor con carga:17050 kg • Altura del pallet con carga:1.5 m • Utilidad:56% | Contenedor de 20’ sin pallet • Cantidad de cajas en un contenedor: 4.104 • Peso del contenedor con carga:61. 560 • Altura de la carga:2.4 m • Utilidad: 87% | contenedor de 40’ pallet europeo • cantidad de cajas en un pallet : 126 • Cantidad de cajas en un contenedor: 2.898 • Cantidad de pallet : 23 • Peso de un pallet con carga: 2.038 kg • Peso del contenedor con carga: 46.879kg • Altura del pallet con carga 1.36 m • Utilidad:95% | Contenedor de 20’ sin pallet • Cantidad de cajas en un contenedor: 3.159 • Peso del contenedor con carga:50.544 kg • Altura de la carga: 2.29 m • Utilidad: 93%
Contenedor de 20’ pallet americano • Cantidad de cajas en un pallet : 112 • Cantidad de cajas en un contenedor: 1120 • Cantidad de pallet : 10 • Peso de un pallet con carga:1.705 kg • Peso del contenedor con carga:17050 kg • Altura del pallet con carga:1.5 m • Utilidad:64% |  | Contenedor de 20’ pallet americano • Cantidad de cajas en un pallet : 168 • Cantidad de cajas en un contenedor: 1512 • Cantidad de pallet : 9 • Peso de un pallet con carga:2.713 kg • Peso del contenedor con carga: 24.417 kg • Altura del pallet con carga: 1.36m • Utilidad:51%
OPTIMIZACIÓN DEL ESPACIO VOLUMETRIOCO |  | OPTIMIZACIÓN DELESPACIO VOLUMETRICO
Contenedor de 20´ palet Americano opción 1: Al realizar un analisis de los resultados en porcentajes de utilidad, cantidad de contenedores a utilizar y unidades faltantes, se evidencia que esta opción brinda un 68% de utilidad, seran enviados 23 contenedores con 896 cajas cada uno, y haran falta 392 unidades, que equivalen al 1,8% de la cantidad solicitada. |  | Contenedor de 20´ palet Europeo opción 1: Al revisar los resultados en cuanto a porcentaje de utilidad, cantidad de contenedores a utilizar y unidades faltantes, se evidencia que esta opción ofrece un 59% de utilidad, se enviaran 12 contenedores, con 1008 unidades cada contenedor, y no haran falta unidades, se deben retirar 96 cajas de un contenedor para enviar la cantidad exacta que fue solicitada.
OPTIMIZACÓN DEL ESPACIO CON PALLET O NO |  | OPTIMIZACIÓN DEL ESPACIO CON PALLET O NO
El contenedor de 20´ con pallet Americano es una buena opción, ya que se pueden enviar mayor cantidad de cajas que utulizando el europallet, el contenedor de 20´ sin pallet es una mejor opción ya que se pueden enviar mayor cantidad de cajas. |  | El contenedor de 20´ con pallet Americano es la mejor opción ya que es posible enviar mayor cantidad de unidades que el pallet Europeo, sin pallet se pueden enviar mayor cantidad de cajas, pero sobrepasa la capacidad de carga del contenedor, por lo tanto el contenedor de 20´con pallet Americano es la mejor opción.
el contenedor de 40´ ocurre lo mismo, es mejor el pallet americano por la cantidad de cajas que se pueden enviar, y sin pallet es aún mejor opción por la mayor cantidad de cajas que se pueden enviar. |  | Contenedor de 40´ con pallet Americano, es la mejor opción ya que se envía mayor cantidad de cajas que utilizando el pallet Europeo, en el contenedor sin pallet se pueden enviar mas unidades pero sobrepasa la capacidad de carga del contenedor al igual que con los pallets.
CUADRO COMPARATIVO
BANANO | PULPA DE MANDO
• Tiene una temperatura de 13°centigrados • Se debe utilizar un transporte refrigerado • Carga perecedera • Embalaje de cartón corrugado • Peso es de 15kg por unid | • Tiene una temperatura de 10°centigrados • Se debe utilizar un transporte refrigerado • Carga perecedera • Embalaje de cartón corrugado • Peso es de 16 kg por und • La bolsa de pulpa tiene 250gr
contenedor de 40’ pallet americano • cantidad de cajas en un pallet : 75 • Cantidad de cajas en un contenedor: 750 • Cantidad de pallet : 20 • Peso de un pallet con carga:1705 kg • Peso del contenedor con carga:17050 kg • Altura del pallet con carga:1.5 m • Utilidad:56% | contenedor de 40’ pallet europeo • cantidad de cajas en un pallet : 126 • Cantidad de cajas en un contenedor: 2.898 • Cantidad de pallet : 23 • Peso de un pallet con carga: 2.038 kg • Peso del contenedor con carga: 46.879kg • Altura del pallet con carga 1.36 m • Utilidad:95%
Contenedor de 20’ pallet americano • Cantidad de cajas en un pallet : 112 • Cantidad de cajas en un contenedor: 1120 • Cantidad de pallet : 10 • Peso de un pallet con carga:1.705 kg • Peso del contenedor con carga:17050 kg • Altura del pallet con carga:1.5 m • Utilidad:64% | Contenedor de 20’ pallet americano • Cantidad de cajas en un pallet : 168 • Cantidad de cajas en un contenedor: 1512 • Cantidad de pallet : 9 • Peso de un pallet con carga:2.713 kg • Peso del contenedor con carga: 24.417 kg • Altura del pallet con carga: 1.36m • Utilidad:51%
Contenedor de 40’ sin pallet • Cantidad de cajas en un contenedor: 1.672 • Peso del contenedor con carga:25.080 kg • Altura de la carga:2.2 m • Utilidad: 86% | Contenedor de 40’ sin pallet • Cantidad de cajas en un contenedor: 7.182 • Peso del contenedor con carga:114. 912 kg • Altura de la carga:2.23 m • Utilidad:90%
Contenedor de 20’ sin pallet • Cantidad de cajas en un contenedor: 4.104 • Peso del contenedor con carga:61. 560 • Altura de la carga:2.4 m • Utilidad: 87% | Contenedor de 20’ sin pallet • Cantidad de cajas en un contenedor: 3.159 • Peso del contenedor con carga:50.544 kg • Altura de la carga: 2.29 m • Utilidad: 93%